## diagrama
TRATADO
Nome | HIGOR PIMENTEL |  |  | HIGOR PIMENTEL
Rua | DAS TORRES |  |  | DAS TORRES,134,SAO JUDAS
Numero | 134
Bairro | SAO JUDAS
Cidade | SUMARÉ |  |  | SUMARÉ,SP
Estado | SP
CEP |  |  |  | 0
Tensão de atendimento | 220/380 |  |  | Tensão de atedimento 220/380
Concessionaria | EDP SP |  |  | REDE BT - EDP SP
Sistema CC integrado ? | NÃO | String box CC | String box CC | Poste da EDP SP
Tensão (V) | 20 | Chave seccionadora
Corrente (A) | 10 |  |  | 30x Chave seccionadora 20 Vcc ¦ 10 A
Quantidade | 30
Corrente (kA) | 40 | DPS
Quantidade | 3 |  |  | 3x DPS 60 Vcc ¦ In: 40 Ka Imax: 50 kA
Corrente (A) | 25 | Disjuntor | String box CA
Polos | Bipolar |  |  | Disjuntor Bipolar de 25 A
Corrente (kA) | 70 | DPS |  | 2 x DPS 90 Vca ¦ In:70 kA Imax: 80 kA
Quantidade | 1 | Neutro
bitola da string CA | 16 | Cabo |  | 2# 16(16) mm² EPR/XLPE 90º | 1# 16(16) mm² EPR/XLPE 90º
tipo de cabo da string CA | EPR/XLPE 90º
Quantidade | 1 | Fase | Poste | Disjuntor Monopolar de 32 A
Quantidade | 0 | Neutro |  | 1# 6(6) mm ² EPR/XLPE 90º | 1# 6(6) mm ² EPR/XLPE 90º
Corrente (A) | 32 | Disjuntor
Tipo | EPR/XLPE 90º | CABO
Diametro (mm) | 6
Projetista | Danilo Soares Costa | Avenida Inglaterra, 454, QD.117, Lote 1, Jardim Europa | Goiânia / GO | 74330-200
Marca | marca modulo | Módulo |  | marca modulo
Mordelo | modelo modulo |  |  | modelo modulo
Potencia (W) | 1000
Quantidade | 18
Marca | marca inversor | Inversor |  | Inversor Grid Tie marca inversor
Mordelo | modelo inversor |  |  | modelo inversor
Nº de entrada | 2
Nº de mppt | 3
Potencia (kW) | 20 |  |  | 20 KW
Quantidade | 30
Potência de Geração | 18
qtd_mod_entrada1 | 3 | 3 KW |  | 3 x Módulos FV 1000 Wp
qtd_mod_entrada2 | 4 | 4 KW |  | 4 x Módulos FV 1000 Wp
qtd_mod_entrada3 | 5 | 5 KW |  | 5 x Módulos FV 1000 Wp
qtd_mod_entrada4 | 6 | 6 KW |  | 6 x Módulos FV 1000 Wp
Corrente_Max_dps_cc | 50
Corrente_Max_dps_ca | 80
TensaoDPScc | 60
TensaoDPSca | 90
POTENCIA DE GERACAO | 10 | Projeto GFV 10 kWp
Diametro Cabo - Modulos | 6 |  |  | 1# 6(6) mm² Negativo (-) | 1# 6(6) mm² Positivo (+)
TIPO de caixa | CM-3 |  |  | Tipo de Caixa CM-3
Qtd DPS | 10 | DPS Poste
Tensão (V) | 20 | DPS Poste
Corrente In | 40 | DPS Poste
Corrente Imax | 50 | DPS Poste |  | 10x DPS 20 V ¦ In: 40 Ka Imax: 50 kA
MONOPOLAR | R
BIPOLAR | R - S
TRIPOLAR | R - S - T |  |  | R - S
NEUTRO | N |  |  | R
TERRA | PE
Página 1 / 1 | 1 / 1
CA
Proteções do inversor
81
0/u
27
59
81
DF/dt
78
MPPT:
0
Inversor Grid Tie marca inversor
modelo inversor
20 KW
Diagrama Unifilar
TITULO
Proprietário:
Responsável Técnico:
HIGOR PIMENTEL
DAS TORRES,134,SAO JUDAS
SUMARÉ,SP
Danilo Soares Costa
Avenida Inglaterra, 454, QD.117, Lote 1, Jardim Europa
Goiânia / GO
74330-200
Projeto GFV 10 kWp
3 x Módulos FV 1000 Wp
marca modulo
3 KW
modelo modulo
4 x Módulos FV 1000 Wp
marca modulo
4 KW
modelo modulo
5 x Módulos FV 1000 Wp
marca modulo
5 KW
modelo modulo
1# 6(6) mm² Negativo (-)
1# 6(6) mm² Positivo (+)
1# 6(6) mm² Negativo (-)
1# 6(6) mm² Positivo (+)
1# 6(6) mm² Negativo (-)
1# 6(6) mm² Positivo (+)
6 x Módulos FV 1000 Wp
marca modulo
6 KW
modelo modulo
1# 6(6) mm² Negativo (-)
1# 6(6) mm² Positivo (+)
CC
1
2
3
4
Medidor Bidirecional
Disjuntor Monopolar de 32 A
2 x DPS 90 Vca | In:70 kA Imax: 80 kA
Poste da EDP SP
M
REDE BT - EDP SP
Tensão de atedimento 220/380
Tipo de Caixa CM-3
1# 6(6) mm ² EPR/XLPE 90º
1# 6(6) mm ² EPR/XLPE 90º
10x DPS 20 V | In: 40 Ka Imax: 50 kA
Quadro de Distribuição
Cargas
String BOX CA
Disjuntor Bipolar de 25 A
2# 16(16) mm² EPR/XLPE 90º
1# 16(16) mm² EPR/XLPE 90º
1# 16(16) mm² EPR/XLPE 90º
PE
N
R - S
N
R
Página 1 / 1